## Solar Panels
MASS BUDGET POLARIS V10 |  | Update: 13/02/2017
Solar Panels
Component | Quantity | Material | Mass (each), kg | Total Mass, kg
solarbottom | 1 | PCB | 0.17034 | 0.17034
SolarPanel1 | 1 | PCB | 0.13939 | 0.13939
SolarPanel2 | 1 | PCB | 0.13949 | 0.13949
SolarPanel3 | 1 | PCB | 0.13933 | 0.13933
SolarPanel4 | 1 | PCB | 0.14041 | 0.14041
SolarPanelBacking_1 | 1 | Al6061-T6 | 0.070983 | 0.070983
SolarPanelBacking_2 | 1 | Al6061-T6 | 0.070438 | 0.070438
|  |  | Total | 0.87038

## Structure
MASS BUDGET POLARIS V10 |  | Update: 13/02/2017
Structure
Component | Quantity | Material | Mass (each), kg | Total Mass, kg
M3_Threaded_Rod_156mm | 4 | Al6061-T6 | 0.0023 | 0.0092
MainLink1 | 1 | Al6061-T6 | 0.055504 | 0.055504
MainLink2 | 1 | Al6061-T6 | 0.056293 | 0.056293
MainLink3 | 1 | Al6061-T6 | 0.020574 | 0.020574
MainLink4 | 1 | Al6061-T6 | 0.055265 | 0.055265
SideRail Left | 1 | Al6061-T6 | 0.1744 | 0.1744
SideRail Right | 1 | Al6061-T6 | 0.17502 | 0.17502
|  |  | Total | 0.54625

## TTC
MASS BUDGET POLARIS V10 |  | Update: 13/02/2017
TTC
Component | Quantity | Material | Mass (each), kg | Total Mass, kg
Antenna | 1 | Aluminium | 0.001161 | 0.001161
Antenna Board | 1 | FR 4 | 0.006 | 0.006
Antenna Deployer | 2 | Al 6061 | 0.017227 | 0.034454
Transciever Board | 1 | FR4 | 0.1007 | 0.1007
|  |  | Total | 0.14231

## Power
MASS BUDGET POLARIS V10 |  | Update: 13/02/2017
Power
Component | Quantity | Material | Mass (each), kg | Total Mass, kg
Power Board | 1 | FR4 | TBD | 0
Battery | 4 | Li-Ion Polymer | 0.0314 | 0.1256 | (have to still account for blank PCB and SAMTEC connector)
RBF Holder | 1 | Al 6061 | 0.00245 | 0.00245
RBF Pin | 1 | Al 6061 | 0.001553 | 0.001553
Battery Clamp | 2 | Al 6061 | 0.043362 | 0.086724
|  |  | Total | 0.21633

## Payload
MASS BUDGET POLARIS V10 |  | Update: 13/02/2017
Payload
Component | Quantity | Material | Mass (each), kg | Total Mass, kg
Aurora IR | 1 | - | 0.281 | 0.281
|  |  | Total | 0.281

## OBC
MASS BUDGET POLARIS V10 |  | Update: 13/02/2017
OBC
Component | Quantity | Material | Mass (each), kg | Total Mass, kg
OBC Board | 1 | FR4 | 0.053 | 0.053
|  |  | Total | 0.053

## ACS
MASS BUDGET POLARIS V10 |  | Update: 13/02/2017
ACS
Component | Quantity | Material | Mass (each), kg | Total Mass, kg
ACS Board | 1 | FR4 | 0.0465 | 0.0465
Magnatorquer Rod | 3 | Permalloy 80 + Cu | 0.0286 | 0.0858
Magnatorquer Holder Horizontal 1 | 2 | Al 6061 | 0.008648 | 0.017296
Magnatorquer Holder Horizontal 2 | 2 | Al 6061 | 0.007627 | 0.015254
Magnatorquer Holder Vertical 1 | 1 | Al 6061 | 0.012817 | 0.012817
Magnatorquer Holder Vertical 2 | 1 | Al 6061 | 0.012298 | 0.012298
|  |  | Total | 0.18996

## Total Mass
The total mass of 3U is as follows
Subsystem | Total Mass (kg) | Contingency (%) | Total Mass with Contingency (kg)
Solar Panels | 0.87038 | 15 | 1.0009
Structure | 0.54625 | 15 | 0.62819
TTC | 0.14231 | 15 | 0.16366
Power | 0.21633 | 15 | 0.24878
Payload | 0.281 | 15 | 0.32315
OBC | 0.053 | 15 | 0.06095
ACS | 0.18996 | 15 | 0.21846
Total | 2.2992 |  | 2.6441